## Sheet1
|  | Sec | Notes | Issues
1 | G1A (14) | 3 | Frequency privileges | 2nd highest Freq
2 | G1B (12) | 2,3 | Antenna limitations | 2,4,9,10 - 100W PEP beacons
3 | G1C (11) | 3 | Transmit power | 1,3, RTTY baud 7-11, 30m=10Mhz, 60m=5MHz
4 | G1D (11) | 3 | VE's and VEC's | 8,11
5 | G1E (13) | 3,6 | Control categories | 1,2,3,6,13
6 | G2A (11) | 2 | Phone | LowF = LSB, 2,4
7 | G2B (12) | 2 | Courtesy | 6,7,8,9,10
8 | G2C (11) | 2 | CW | (KN=listening for specific station), (AR=end of call), (QRV=rdy to rx)
9 | G2D (11) | 2,3,7,8 | Auxilliary | 3,5,7
10 | G2E (14) | 6 | Digital operating | 1, 2nd Lowest Freq, 6,8,12 (time is vert), below RTTY for PSK31 @ 2m
11 | G3A (16) | 8 | Sunspots | 8,14, xray=8min, k=short, a=long, charged particles=20-40 hrs
12 | G3B (12) | 8 | Max usable frequency | 2, F2 hop = 2500 mi, E hop = 1200 mi
13 | G3C (13) | 8 | Ionosphere | 9
14 | G4A (15) | 2, 5, 6, 7 | Station operation | 8,11 (IF shift), 12,14, plate current = dip
15 | G4B (15) | 4 | Test equipment | 10 (SWR -> directional wattmeter), 11,12
16 | G4C (13) | 5 | Interference | 1 (rf/audio i/f=caps),2,3,6,7, arcing, choke
17 | G4D (11) | 5 | Speech processors | 1,2,3,5,7, 10dB=10x, 1S=6dB
18 | G4E (11) | 4, 5, 7 | HF mobile
19 | G5A (13) | 4 | Reactance
20 | G5B (14) | 4 | Decibel, PEP | PEP = Vrms^2/R, Vrms = 0.707*Vp-p/2, %20 Power loss => 1 dB, 10,11,12,13,14, PEP = avg Power
21 | G5C (18) | 4 | Resistors, Transformers | turns ratio = sqrt(R2/R1)
22 | G6A (19) | 4 | Resistors in circuits | 3,14, germanium=0.3, silicon=0.7, schottky=low cap, ceramic caps=low cost, electrolytic=hi cap low vol,
23 | G6B (18) | 4 | IC's, LCD, Connectors | 9,13,16,18
24 | G7A (13) | 4 | Power supplies & symbols | 4,7,8
25 | G7B (14) | 4 & 5 | Digital circuits | 8,10,12
26 | G7C (11) | 5 | Rx and Tx | 1,7,8
27 | G8A (11) | 5 | Modulation | 1,11
28 | G8B (10) | 5 & 6 | Mixing, etc.. | 5,6,7,9
29 | G8C (12) | 6 | Digital emission | 1,2
30 | G9A (15) | 7 | Antenna feeds | 1,6
31 | G9B (12) | 7 | Basic antennas | 5,7,9
32 | G9C (20) | 7 | Directional antennas | 18
33 | G9D (11) | 7 | Specialized antennas
34 | G0A (12) | 9 | RF safety
35 | G0B (15) | 9 | Ham shack safety